## Приложение № 1 к ТЗ
Приложение № 1 к Техническому заданию
СОГЛАСОВАНО: | [9 empty] | УТВЕРЖДАЮ:
______________ | [9 empty] | _______________
" _____ " ________________ 2020 г. | [9 empty] | "______ " _______________2020 г.
РТ, Нижнекамский район, г. Нижнекамск, пр. Шинников, земельный участок кадастровый номер 16:53:040105:61
(наименование стройки)
ЛОКАЛЬНЫЙ РЕСУРСНЫЙ СМЕТНЫЙ РАСЧЕТ № 1
(локальная смета)
| на | Выполнение строительно-монтажных работ по объекту: «Строительство наружного электроснабжения. Монтаж КЛ-10 кВ от ТП № 6156, расположенной по адресу: РТ, Нижнекамский район, г. Нижнекамск, земельный участок кадастровый номер 16:53:040105:61»
(наименование работ и затрат, наименование объекта)
Основание: Проектная документация
|  | Сметная стоимость _______________________________________________________________________________________________ |  |  | ___________________________3801826,8 |  | руб.
|  | строительных работ _______________________________________________________________________________________________ |  |  | _______________________________________________________________________________________________504225 |  | руб.
|  | монтажных работ _______________________________________________________________________________________________ |  |  | _______________________________________________________________________________________________1952642 |  | руб.
|  | прочих _______________________________________________________________________________________________ |  |  | _______________________________________________________________________________________________56699 |  | руб.
|  | Средства на оплату труда _______________________________________________________________________________________________ |  |  | ___________________________181911 |  | руб.
|  | Сметная трудоемкость _______________________________________________________________________________________________ |  |  | _______________________________________________________________________________________________806,55 |  | чел.час
Составлен(а) в текущих (прогнозных) ценах по состоянию на на 1 квартал 2020г
№ пп | Обоснование | Наименование | Ед. изм. | Кол. |  | Сметная стоимость в текущих (прогнозных) ценах, руб. | [5 empty] | Т/з осн. раб. | Т/з мех.
|  |  |  | на ед. | всего | на ед. | общая | В том числе
[8 empty] | Осн.З/п | Эк.Маш. | З/пМех | Мат
1 | 2 | 3 | 4 | 5 | 6 | 7 | 8 | 9 | 10 | 11 | 12 | 13 | 14
Раздел 1. Монтаж 2 КЛ-10 кВ от РП №6 до ТП №6156 (со вскрытием асфальта)
1 | ГЭСН01-01-014-05 | Разработка грунта с погрузкой на автомобили-самосвалы экскаваторами с ковшом вместимостью: 0,25 м3, группа грунтов 2 | 1000 м3 |  | 0,006 (0,6*0,3*30*1,2) / 1000 | 61772.16 | 371 | 23 | 348 | 82 |  | 0.16 | 0.46
2 | ФССЦпг01-01-01-040 | Погрузочные работы при автомобильных перевозках: дерна | 1 т груза |  | 9 6*1,5 | 113.08 | 1018 |  | 1018
3 | ФССЦпг01-01-02-040 | Разгрузочные работы при автомобильных перевозках: дерна | 1 т груза |  | 9 6*1,5 | 53 | 477 |  | 477
4 | ФССЦпг03-21-01-010 | Перевозка грузов автомобилями-самосвалами грузоподъемностью 10 т работающих вне карьера на расстояние: до 10 км; класс груза 1 | 1 т груза |  | 9 6*1,5 | 150.22 | 1352 |  | 1352
5 | ГЭСН01-01-004-05 | Разработка грунта в отвал экскаваторами «драглайн» или «обратная лопата» с ковшом вместимостью 0,25 м3, группа грунтов 2 | 1000 м3 |  | 0,013 (0,6*0,6*30*1,2) / 1000 | 44996.4 | 585 | 23 | 562 | 131 |  | 0.17 | 0.76
6 | ГЭСН01-01-033-02 | Засыпка траншей и котлованов с перемещением грунта до 5 м бульдозерами мощностью 59 кВт (80 л.с.), группа грунтов 2 | 1000 м3 |  | 0,013 р1 | 7152.06 | 93 |  | 93 | 23 |  |  | 0.12
7 | ГЭСН01-02-057-02 | Разработка грунта вручную в траншеях глубиной до 2 м без креплений с откосами, группа грунтов 2 | 100 м3 |  | 0,04 4 / 100 | 21444.5 | 858 | 858 |  |  |  | 6.16
8 | ГЭСН01-02-061-02 | Засыпка вручную траншей, пазух котлованов и ям, группа грунтов 2 | 100 м3 |  | 0,04 з1 | 12998.56 | 520 | 520 |  |  |  | 3.89
9 | ГЭСН01-02-005-01 | Уплотнение грунта пневматическими трамбовками, группа грунтов 1-2 | 100 м3 |  | 0,13 р1*10 | 3560.4 | 463 | 249 | 214 | 68 |  | 1.63 | 0.4
10 | ГЭСНм08-02-142-01 | Устройство постели при одном кабеле в траншее | 100 м |  | 0,3 30 / 100 | 4163.92 | 1249 | 273 | 976 | 231 |  | 1.59 | 1.17
11 | ГЭСНм08-02-142-02 | На каждый последующий кабель добавлять к норме 08-02-142-01 | 100 м |  | 0,3 30 / 100 | 408.94 | 123 | 103 | 20 | 5 |  | 0.6 | 0.02
12 | прайс | Песок | т |  | 8,91 0,6*0,3*30*1,5*1,1 | 462.91 | 4125 |  |  |  | 4125
13 | ГЭСНм08-02-141-05 | Кабель до 35 кВ в готовых траншеях без покрытий, масса 1 м: до 9 кг | 100 м |  | 0,6 (30*2) / 100 | 7222.82 | 4334 | 1839 | 2219 | 499 | 276 | 10.69 | 2.33
14 | ГЭСНм08-02-143-01 | Покрытие кабеля, проложенного в траншее: кирпичом одного кабеля | 100 м |  | 0,3 30 / 100 | 3977.99 | 1193 | 269 | 924 | 222 |  | 1.56 | 1.04
15 | ГЭСНм08-02-143-02 | Покрытие кабеля, проложенного в траншее: кирпичом каждого последующего | 100 м |  | 0,3 30 / 100 | 2088.94 | 627 | 140 | 487 | 117 |  | 0.82 | 0.55
16 | прайс | Кирпич | шт |  | 480 30*8*2 | 8.5 | 4080 |  |  |  | 4080
17 | ГЭСНм08-02-147-14 | Кабель до 35 кВ по установленным конструкциям и лоткам с креплением по всей длине, масса 1 м кабеля: до 9 кг | 100 м |  | 0,4 (10*4) / 100 | 7973.44 | 3189 | 2725 | 366 | 34 | 98 | 15.84 | 0.16
18 | прайс | Кабель АСБ 3*185-10 | м |  | 102 (10+30+10)*2*1,02 | 1987.6 | 202735 |  |  |  | 202735
19 | ГЭСНм08-02-165-08 | Муфта концевая эпоксидная для 3-жильного кабеля напряжением: до 10 кВ, сечение одной жилы до 185 мм2 | шт |  | 4 | 7067.13 | 28269 | 5269 | 22951 | 5931 | 49 | 30.64 | 25.68
20 | прайс | Муфта концевая КНТП-10 150-240 | шт |  | 4 | 6007.94 | 24032 |  |  |  | 24032
21 | ГЭСНм10-06-048-05 | Прокладка сигнальной ленты в траншее | км |  | 0,03 30/1000 | 16997.46 | 510 | 98 | 412 | 39 |  | 0.69 | 0.27
22 | прайс | Лента сигнальная | м |  | 30,6 30*1,02 | 25.52 | 781 |  |  |  | 781
23 | ГЭСНм08-02-177-01 | Указатель месторасположения трассы кабелей, проложенных в земле | шт |  | 2 | 352.64 | 705 | 175 |  |  | 530 | 1.02
24 | прайс | Табличка | шт |  | 2 | 316.67 | 633 |  |  |  | 633
Вскрытие асфальтобетонного полотна
25 | ГЭСНр69-19-3 | Разборка горизонтальных поверхностей бетонных конструкций при помощи отбойных молотков, бетон марки: 200 | м3 |  | 4,2 30*0,7*0,2 | 4984.41 | 20935 | 16934 | 4001 |  |  | 110.88
26 | ФССЦпг01-01-01-041 | Погрузочные работы при автомобильных перевозках: мусора строительного с погрузкой вручную | 1 т груза |  | 10,5 м1*2,5 | 310.46 | 3260 |  | 3260
27 | ФССЦпг01-01-02-040 прим. | Разгрузочные работы при автомобильных перевозках: отходов | 1 т груза |  | 10,5 Ф1 | 53 | 557 |  | 557
28 | ФССЦпг03-21-01-015 | Перевозка грузов автомобилями-самосвалами грузоподъемностью 10 т работающих вне карьера на расстояние: до 15 км; класс груза 1 | 1 т груза |  | 10,5 ф1 | 180.49 | 1895 |  | 1895
Восстановление тротуара
29 | ГЭСН27-07-002-01 | Устройство оснований толщиной 12 см под тротуары из кирпичного или известнякового щебня | 100 м2 |  | 0,24 (0,8*30) / 100 | 5057.39 | 1214 | 751 | 453 | 106 | 10 | 6.3 | 0.76
30 | прайс | Щебень | т |  | 9,1872 Ф2.р1*2,2 | 1150 | 10565 |  |  |  | 10565
31 | ГЭСН27-07-001-01 | Устройство асфальтобетонных покрытий дорожек и тротуаров однослойных из литой мелкозернистой асфальто-бетонной смеси толщиной 3 см | 100 м2 |  | 0,24 (0,8*30) / 100 | 3122.59 | 749 | 476 | 65 | 2 | 208 | 3.63 | 0.02
32 | ГЭСН27-07-001-02 | На каждые 0,5 см изменения толщины покрытия добавлять к норме 27-07-001-01 (толщиной 6 см к=6 ПЗ=6 (ОЗП=6; ЭМ=6 к расх.; ЗПМ=6; МАТ=6 к расх.; ТЗ=6; ТЗМ=6)) | 100 м2 |  | 0,24 (0,8*30) / 100 | 2065.14 | 496 | 438 | 58 |  |  | 3.34
33 | прайс | Песок | т |  | 0,18 Ф3.р1*1,5 | 462.91 | 83 |  |  |  | 83
34 | прайс | Смесь асфальтобетонная | т |  | 3,456 Ф3.р2+Ф6.р1 | 5500 | 19008 |  |  |  | 19008
Раздел 2. Монтаж 2 КЛ-10 кВ отТП №6156 до ТП-2*1600 кВА (со вскрытием асфальта)
35 | ГЭСН01-01-014-05 | Разработка грунта с погрузкой на автомобили-самосвалы экскаваторами с ковшом вместимостью: 0,25 м3, группа грунтов 2 | 1000 м3 |  | 0,003 (0,6*0,3*15*1,2) / 1000 | 61772.16 | 185 | 11 | 174 | 41 |  | 0.08 | 0.23
36 | ФССЦпг01-01-01-040 | Погрузочные работы при автомобильных перевозках: дерна | 1 т груза |  | 4,5 3*1,5 | 113.08 | 509 |  | 509
37 | ФССЦпг01-01-02-040 | Разгрузочные работы при автомобильных перевозках: дерна | 1 т груза |  | 4,5 3*1,5 | 53 | 239 |  | 239
38 | ФССЦпг03-21-01-010 | Перевозка грузов автомобилями-самосвалами грузоподъемностью 10 т работающих вне карьера на расстояние: до 10 км; класс груза 1 | 1 т груза |  | 4,5 3*1,5 | 150.22 | 676 |  | 676
39 | ГЭСН01-01-004-05 | Разработка грунта в отвал экскаваторами «драглайн» или «обратная лопата» с ковшом вместимостью 0,25 м3, группа грунтов 2 | 1000 м3 |  | 0,006 (0,6*0,6*15*1,2) / 1000 | 44996.4 | 270 | 11 | 259 | 61 |  | 0.08 | 0.35
40 | ГЭСН01-01-033-02 | Засыпка траншей и котлованов с перемещением грунта до 5 м бульдозерами мощностью 59 кВт (80 л.с.), группа грунтов 2 | 1000 м3 |  | 0,006 р11 | 7152.06 | 43 |  | 43 | 11 |  |  | 0.05
41 | ГЭСН01-02-057-02 | Разработка грунта вручную в траншеях глубиной до 2 м без креплений с откосами, группа грунтов 2 | 100 м3 |  | 0,02 2 / 100 | 21444.5 | 429 | 429 |  |  |  | 3.08
42 | ГЭСН01-02-061-02 | Засыпка вручную траншей, пазух котлованов и ям, группа грунтов 2 | 100 м3 |  | 0,02 з11 | 12998.56 | 260 | 260 |  |  |  | 1.94
43 | ГЭСН01-02-005-01 | Уплотнение грунта пневматическими трамбовками, группа грунтов 1-2 | 100 м3 |  | 0,06 р11*10 | 3560.4 | 214 | 115 | 99 | 31 |  | 0.75 | 0.18
44 | ГЭСНм08-02-142-01 | Устройство постели при одном кабеле в траншее | 100 м |  | 0,15 15 / 100 | 4163.92 | 625 | 137 | 488 | 116 |  | 0.8 | 0.59
45 | ГЭСНм08-02-142-02 | На каждый последующий кабель добавлять к норме 08-02-142-01 | 100 м |  | 0,15 15 / 100 | 408.94 | 61 | 51 | 10 | 2 |  | 0.3 | 0.01
46 | прайс | Песок | т |  | 4,46 0,6*0,3*15*1,5*1,1 | 462.91 | 2065 |  |  |  | 2065
47 | ГЭСНм08-02-141-04 | Кабель до 35 кВ в готовых траншеях без покрытий, масса 1 м: до 6 кг | 100 м |  | 0,3 (15*2) / 100 | 5569.02 | 1671 | 691 | 848 | 134 | 132 | 5.23 | 0.79
48 | ГЭСНм08-02-143-01 | Покрытие кабеля, проложенного в траншее: кирпичом одного кабеля | 100 м |  | 0,15 15 / 100 | 3977.99 | 597 | 134 | 463 | 111 |  | 0.78 | 0.52
49 | ГЭСНм08-02-143-02 | Покрытие кабеля, проложенного в траншее: кирпичом каждого последующего | 100 м |  | 0,15 15 / 100 | 2088.94 | 313 | 70 | 243 | 59 |  | 0.41 | 0.27
50 | прайс | Кирпич | шт |  | 240 15*8*2 | 8.5 | 2040 |  |  |  | 2040
51 | ГЭСНм08-02-147-13 | Кабель до 35 кВ по установленным конструкциям и лоткам с креплением по всей длине, масса 1 м кабеля: до 6 кг | 100 м |  | 0,2 (10*2) / 100 | 4782.04 | 956 | 784 | 162 | 13 | 10 | 5.94 | 0.08
52 | прайс | Кабель АСБ 3*120-10 | м |  | 51 (10+15)*2*1,02 | 1407.76 | 71796 |  |  |  | 71796
53 | ГЭСНм08-02-165-07 | Муфта концевая эпоксидная для 3-жильного кабеля напряжением: до 10 кВ, сечение одной жилы до 120 мм2 | шт |  | 2 | 5080.2 | 10160 | 1609 | 8529 | 1537 | 22 | 12.18 | 9.88
54 | прайс | Муфта концевая КНТП-10 70-120 | шт |  | 2 | 4100 | 8200 |  |  |  | 8200
55 | ГЭСНм10-06-048-05 | Прокладка сигнальной ленты в траншее | км |  | 0,015 15/1000 | 16997.46 | 255 | 49 | 206 | 20 |  | 0.35 | 0.14
56 | прайс | Лента сигнальная | м |  | 15,3 15*1,02 | 25.52 | 390 |  |  |  | 390
57 | ГЭСНм08-02-177-01 | Указатель месторасположения трассы кабелей, проложенных в земле | шт |  | 1 | 352.64 | 353 | 88 |  |  | 265 | 0.51
58 | прайс | Табличка | шт |  | 1 | 316.67 | 317 |  |  |  | 317
Вскрытие асфальтобетонного полотна
59 | ГЭСНр69-19-3 | Разборка горизонтальных поверхностей бетонных конструкций при помощи отбойных молотков, бетон марки: 200 | м3 |  | 2,1 15*0,7*0,2 | 4984.41 | 10467 | 8467 | 2000 |  |  | 55.44
60 | ФССЦпг01-01-01-041 | Погрузочные работы при автомобильных перевозках: мусора строительного с погрузкой вручную | 1 т груза |  | 5,25 м2*2,5 | 310.46 | 1630 |  | 1630
61 | ФССЦпг01-01-02-040 прим. | Разгрузочные работы при автомобильных перевозках: отходов | 1 т груза |  | 5,25 Ф9 | 53 | 278 |  | 278
62 | ФССЦпг03-21-01-015 | Перевозка грузов автомобилями-самосвалами грузоподъемностью 10 т работающих вне карьера на расстояние: до 15 км; класс груза 1 | 1 т груза |  | 5,25 ф9 | 180.49 | 948 |  | 948
Восстановление тротуара
63 | ГЭСН27-07-002-01 | Устройство оснований толщиной 12 см под тротуары из кирпичного или известнякового щебня | 100 м2 |  | 0,12 (0,8*15) / 100 | 5057.39 | 607 | 375 | 227 | 53 | 5 | 3.15 | 0.38
64 | прайс | Щебень | т |  | 4,5936 Ф4.р1*2,2 | 1150 | 5283 |  |  |  | 5283
65 | ГЭСН27-07-001-01 | Устройство асфальтобетонных покрытий дорожек и тротуаров однослойных из литой мелкозернистой асфальто-бетонной смеси толщиной 3 см | 100 м2 |  | 0,12 (0,8*15) / 100 | 3122.59 | 375 | 238 | 32 | 1 | 105 | 1.81 | 0.01
66 | ГЭСН27-07-001-02 | На каждые 0,5 см изменения толщины покрытия добавлять к норме 27-07-001-01 (толщина 6 см, к=6 ПЗ=6 (ОЗП=6; ЭМ=6 к расх.; ЗПМ=6; МАТ=6 к расх.; ТЗ=6; ТЗМ=6)) | 100 м2 |  | 0,12 (0,8*15) / 100 | 2065.14 | 248 | 219 | 29 |  |  | 1.67
67 | прайс | Песок | т |  | 0,09 Ф5.р1*1,5 | 462.91 | 42 |  |  |  | 42
68 | прайс | Смесь асфальтобетонная | т |  | 1,728 Ф5.р2+Ф7.р1 | 5500 | 9504 |  |  |  | 9504
Раздел 3. Монтаж 2 КЛ-10 кВ от ТП №6156 до ТП-2*1600 кВА (в траншее)
69 | ГЭСН01-01-014-05 | Разработка грунта с погрузкой на автомобили-самосвалы экскаваторами с ковшом вместимостью: 0,25 м3, группа грунтов 2 | 1000 м3 |  | 0,079 (0,6*0,3*368*1,2) / 1000 | 61772.16 | 4880 | 297 | 4583 | 1083 |  | 2.13 | 6.11
70 | ФССЦпг01-01-01-040 | Погрузочные работы при автомобильных перевозках: дерна | 1 т груза |  | 118,5 79*1,5 | 113.08 | 13400 |  | 13400
71 | ФССЦпг01-01-02-040 | Разгрузочные работы при автомобильных перевозках: дерна | 1 т груза |  | 118,5 79*1,5 | 53 | 6281 |  | 6281
72 | ФССЦпг03-21-01-010 | Перевозка грузов автомобилями-самосвалами грузоподъемностью 10 т работающих вне карьера на расстояние: до 10 км; класс груза 1 | 1 т груза |  | 118,5 79*1,5 | 150.22 | 17801 |  | 17801
73 | ГЭСН01-01-004-05 | Разработка грунта в отвал экскаваторами «драглайн» или «обратная лопата» с ковшом вместимостью 0,25 м3, группа грунтов 2 | 1000 м3 |  | 0,159 (0,6*0,6*368*1,2) / 1000 | 44996.4 | 7154 | 285 | 6869 | 1607 |  | 2.04 | 9.34
74 | ГЭСН01-01-033-02 | Засыпка траншей и котлованов с перемещением грунта до 5 м бульдозерами мощностью 59 кВт (80 л.с.), группа грунтов 2 | 1000 м3 |  | 0,159 р3 | 7152.06 | 1137 |  | 1137 | 279 |  |  | 1.41
75 | ГЭСН01-02-057-02 | Разработка грунта вручную в траншеях глубиной до 2 м без креплений с откосами, группа грунтов 2 | 100 м3 |  | 0,12 12 / 100 | 21444.5 | 2573 | 2573 |  |  |  | 18.48
76 | ГЭСН01-02-061-02 | Засыпка вручную траншей, пазух котлованов и ям, группа грунтов 2 | 100 м3 |  | 0,12 з3 | 12998.56 | 1560 | 1560 |  |  |  | 11.66
77 | ГЭСН01-02-005-01 | Уплотнение грунта пневматическими трамбовками, группа грунтов 1-2 | 100 м3 |  | 1,59 р3*10 | 3560.4 | 5661 | 3043 | 2618 | 831 |  | 19.92 | 4.83
78 | ГЭСНм08-02-142-01 | Устройство постели при одном кабеле в траншее | 100 м |  | 3,68 368 / 100 | 4163.92 | 15323 | 3354 | 11969 | 2837 |  | 19.5 | 14.35
79 | ГЭСНм08-02-142-02 | На каждый последующий кабель добавлять к норме 08-02-142-01 | 100 м |  | 3,68 368 / 100 | 408.94 | 1505 | 1259 | 246 | 58 |  | 7.32 | 0.29
80 | прайс | Песок | т |  | 109,3 0,6*0,3*368*1,5*1,1 | 462.91 | 50596 |  |  |  | 50596
81 | ГЭСНм08-02-141-04 | Кабель до 35 кВ в готовых траншеях без покрытий, масса 1 м: до 6 кг | 100 м |  | 7,36 (368*2) / 100 | 6080.44 | 44752 | 22276 | 19095 | 4164 | 3381 | 129.54 | 19.43
82 | ГЭСНм08-02-147-13 | Кабель до 35 кВ по установленным конструкциям и лоткам с креплением по всей длине, масса 1 м кабеля: до 6 кг | 100 м |  | 0,2 (10*2) / 100 | 6157.52 | 1232 | 1026 | 156 | 17 | 50 | 5.97 | 0.08
83 | прайс | Кабель АСБ 3*120-10 | м |  | 771,12 (10+368)*2*1,02 | 1407.76 | 1085552 |  |  |  | 1085552
84 | ГЭСНм08-02-143-01 | Покрытие кабеля, проложенного в траншее: кирпичом одного кабеля | 100 м |  | 3,68 368 / 100 | 3977.99 | 14639 | 3297 | 11342 | 2729 |  | 19.17 | 12.73
85 | ГЭСНм08-02-143-02 | Покрытие кабеля, проложенного в траншее: кирпичом каждого последующего | 100 м |  | 3,68 368 / 100 | 2088.94 | 7687 | 1721 | 5966 | 1435 |  | 10.01 | 6.7
86 | прайс | Кирпич | шт |  | 5888 368*8*2 | 8.5 | 50048 |  |  |  | 50048
87 | ГЭСНм08-02-165-07 | Муфта концевая эпоксидная для 3-жильного кабеля напряжением: до 10 кВ, сечение одной жилы до 120 мм2 | шт |  | 2 | 5474.4 | 10949 | 2095 | 8830 | 2282 | 24 | 12.18 | 9.88
88 | прайс | Муфта концевая КНТП-10 70-120 | шт |  | 2 | 4100 | 8200 |  |  |  | 8200
89 | ГЭСНм10-06-048-05 | Прокладка сигнальной ленты в траншее | км |  | 0,368 368/1000 | 16997.46 | 6255 | 1196 | 5059 | 483 |  | 8.46 | 3.33
90 | прайс | Лента сигнальная | м |  | 375,36 368*1,02 | 25.52 | 9579 |  |  |  | 9579
91 | ГЭСНм08-02-177-01 | Указатель месторасположения трассы кабелей, проложенных в земле | шт |  | 8 | 352.64 | 2821 | 702 |  |  | 2119 | 4.08
92 | прайс | Табличка | шт |  | 8 | 316.67 | 2533 |  |  |  | 2533
Раздел 4. ГНБ (Монтаж 2 КЛ-10 кВ от ТП №6156 до ТП-2*1600 кВА )
93 | ГЭСН01-01-004-05 | Разработка грунта в отвал экскаваторами «драглайн» или «обратная лопата» с ковшом вместимостью 0,25 м3, группа грунтов 2 | 1000 м3 |  | 0,1728 (3*3*2*8*1,2) / 1000 | 44996.4 | 7775 | 309 | 7466 | 1746 |  | 2.22 | 10.15
94 | ГЭСН01-01-033-02 | Засыпка траншей и котлованов с перемещением грунта до 5 м бульдозерами мощностью 59 кВт (80 л.с.), группа грунтов 2 | 1000 м3 |  | 0,1728 р4 | 7152.06 | 1236 |  | 1236 | 303 |  |  | 1.53
95 | ГЭСН27-04-001-01 | Устройство подстилающих и выравнивающих слоев оснований: из песка (приямки) | 100 м3 |  | 0,288 (3*3*0,4*8) / 100 | 16998.58 | 4896 | 510 | 4357 | 641 | 29 | 4.53 | 4
96 | прайс | Песок | т |  | 47,52 3*3*0,4*8*1,5*1,1 | 462.91 | 21997 |  |  |  | 21997
97 | ГЭСН04-01-079-01 | Монтаж установки горизонтально направленного бурения: с тяговым усилием 20 тс (200 кН) | шт |  | 4 | 725.4 | 2902 | 186 | 2716 | 259 |  | 1.08 | 1.12
98 | ГЭСН04-01-080-01 | Демонтаж установки горизонтально направленного бурения: с тяговым усилием 20 тс (200 кН) | шт |  | 4 | 675.18 | 2701 | 179 | 2522 | 240 |  | 1.04 | 1.04
99 | ГЭСН04-01-081-01 | Устройство закрытого подземного перехода методом ГНБ с поэтапным расширением скважины для стальных труб в грунтах I-III группы установками с тяговым усилием 20 тс (200 кН): для труб Dу=100 мм длиной до 300 м | м |  | 74 37*2 | 2266.51 | 167722 | 11713 | 155434 | 14801 | 575 | 76.22 | 88.8
100 | 01.4.03.01-0021 | Глина бентонитовая марки ПБМГ | т |  | 0,6364 Ф8.р1/1000 | 8394.24 | 5342 |  |  |  | 5342
101 | 01.4.03.03 | Полимер для стабилизации грунта | т |  | 0,03478 Ф8.р2 | 168000 | 5843 |  |  |  | 5843
102 | прайс | Труба ПЭ 100 SDR 13,6 - Ø 110 х 6,5 | м |  | 77,7 37*2*1,05 | 476.67 | 37037 |  |  |  | 37037
103 | ГЭСН24-02-001-03 | Сварка "встык" полиэтиленовых труб нагревательным элементом: при ручном управлении процессом сварки, диаметр труб свыше 110 до 160 мм | соединение |  | 10 5*2 | 361.87 | 3619 | 3281 | 338 |  |  | 16.6
104 | ГЭСНм08-02-148-04 | Кабель до 35 кВ в проложенных трубах, блоках и коробах, масса 1 м кабеля: до 6 кг | 100 м |  | 0,74 (37*2) / 100 | 5042.68 | 3732 | 2952 | 496 | 63 | 284 | 17.17 | 0.3
105 | прайс | Кабель АСБ 3*120-10 | м |  | 75,48 37*2*1,02 | 1407.76 | 106258 |  |  |  | 106258
Раздел 5. ПНР для КЛ-10 кВ
106 | ГЭСНп01-11-024-02 | Фазировка электрической линии или трансформатора с сетью напряжением: свыше 1 кВ | шт |  | 12 3*4 | 370.08 | 4441 | 4441 |  |  |  | 19.44
107 | ГЭСНп01-11-002-01 | Определение активного сопротивления или рабочей электрической емкости жилы кабеля на напряжение: до 35 кВ | измерение |  | 4 | 370.08 | 1480 | 1480 |  |  |  | 6.48
108 | ГЭСНп01-11-014-01 | Снятие характеристик для определения напряжения прикосновения в точках, указанных в проекте | точка |  | 6 | 2960.64 | 17764 | 17764 |  |  |  | 77.76
109 | ГЭСНп01-12-027-01 | Испытание кабеля силового длиной до 500 м напряжением: до 10 кВ | испытание |  | 4 | 993.19 | 3973 | 3973 |  |  |  | 19.44
Итого прямые затраты по смете в текущих ценах | [6 empty] | 2243926 | 136373 | 350717 | 45538 | 1756836 | 806.55 | 242.64
Накладные расходы | [6 empty] | 166863
Сметная прибыль | [6 empty] | 102777
Итоги по смете:
Итого Строительные работы | [6 empty] | 504225 |  |  |  |  | 360.08 | 132.05
Итого Монтажные работы | [6 empty] | 1952642 |  |  |  |  | 323.35 | 110.59
Итого Прочие затраты | [6 empty] | 56699 |  |  |  |  | 123.12
Итого | [6 empty] | 2513566 |  |  |  |  | 806.55 | 242.64
В том числе:
Материалы | [6 empty] | 1756836
Машины и механизмы | [6 empty] | 350717
ФОТ | [6 empty] | 181911
Накладные расходы | [6 empty] | 166863
Сметная прибыль | [6 empty] | 102777
ТЗР 2%*МАТ | [6 empty] | 35137
Утилизация мусора 690руб*16т | [6 empty] | 11040
ПИР | [6 empty] | 344522
Зимнее удорожание 8% | [6 empty] | 201085
Перевозка рабочих и техники 2,5% | [6 empty] | 62839
Итого с учетом доп. работ и затрат | [6 empty] | 3168189
НДС 20% | [6 empty] | 633637.8
ВСЕГО по смете | [6 empty] | 3801826.8 |  |  |  |  | 806.55 | 242.64
Составил: ___________________________
(должность, подпись, расшифровка)
Проверил: ___________________________
(должность, подпись, расшифровка)