## Приложение № 1 к ТЗ
Приложение № 1
к Техническому заданию
СОГЛАСОВАНО: | [9 empty] | УТВЕРЖДАЮ:
______________ | [9 empty] | _______________
" _____ " ________________ 2023 г. | [9 empty] | "______ " _______________2023 г.
РФ, РТ, НМР, Нижнекамский район, г.Нижнекамск, ул. Первопроходцев, 12А
(наименование стройки)
ЛОКАЛЬНЫЙ РЕСУРСНЫЙ СМЕТНЫЙ РАСЧЕТ
(локальная смета)
| на | Выполнение работ по устройству внутренней дороги и тротуара на территории производственной базы ООО "ПЭС-НК", расположенного по адресу: РТ, Нижнекамский район, г. Нижнекамск, ул. Первопроходцев, д. 12А
(наименование работ и затрат, наименование объекта)
Основание: Дефектная ведомость
|  | Сметная стоимость строительных работ _______________________________________________________________________________________________ |  |  | ___________________________2976660 |  | руб.
|  | Средства на оплату труда _______________________________________________________________________________________________ |  |  | ___________________________63125 |  | руб.
|  | Сметная трудоемкость _______________________________________________________________________________________________ |  |  | _______________________________________________________________________________________________551,77 |  | чел.час
Составлен(а) в текущих (прогнозных) ценах по состоянию
№ пп | Обоснование | Наименование | Ед. изм. | Кол. |  | Сметная стоимость в текущих (прогнозных) ценах, руб. | [5 empty] | Т/з осн. раб. | Т/з мех.
|  |  |  | на ед. | всего | на ед. | общая | В том числе
[8 empty] | Осн.З/п | Эк.Маш. | З/пМех | Мат
1 | 2 | 3 | 4 | 5 | 6 | 7 | 8 | 9 | 10 | 11 | 12 | 13 | 14
Раздел 1. Ремонт дорожного полотна
1 | ГЭСН27-06-017-01 | Устройство оснований городских проездов толщиной слоя 16 см | 1000 м2 |  | 1,092 1092 / 1000 | 34075.96 | 37211 | 33183 | 4028 | 560 |  | 291.56 | 15.83
2 | ГЭСН27-06-017-02 | На каждый 1 см изменения толщины слоя добавлять к норме 27-06-017-01 (толщиной 20 см ПЗ=9 (ОЗП=9; ЭМ=9 к расх.; ЗПМ=9; МАТ=9 к расх.; ТЗ=9; ТЗМ=9)) | 1000 м2 |  | 1,092 1092 / 1000 | 5747.4 | 6276 | 5783 | 493 | 104 |  | 50.81 | 0.49
3 | прайс | Песок (ПГС) | т |  | 480 320*1,5 | 300 | 144000 |  |  |  | 144000
4 | прайс | Бетон В22,5 (М300) | м3 |  | 277,1 Ф5.р1+Ф1.р1 | 4200 | 1163820 |  |  |  | 1163820
5 | прайс | Арматура Д=12 (0,89 кг/м) | т |  | 19,02 21368*0,89/1000 | 41000 | 779820 |  |  |  | 779820
6 | ГЭСН27-02-010-01 | Установка бортовых камней бетонных: при цементобетонных покрытиях | 100 м |  | 3 300 / 100 | 8466.99 | 25401 | 23049 | 2352 | 446 |  | 209.4 | 1.95
7 | Материал Заказчика | БР 100-20-8 | шт |  | 300
8 | прайс | Бетон В22,5 (М300) | м3 |  | 11,7 Ф3.р1 | 4200 | 49140 |  |  |  | 49140
9 | прайс | Раствор готовый кладочный | м3 |  | 25 | 3900 | 97500 |  |  |  | 97500
Итого прямые затраты по смете в текущих ценах | [6 empty] | 2303168 | 62015 | 6873 | 1110 | 2234280 | 551.77 | 18.27
Накладные расходы | [6 empty] | 92794
Сметная прибыль | [6 empty] | 84588
Итоги по смете:
Автомобильные дороги | [6 empty] | 246270 |  |  |  |  | 551.77 | 18.27
Конструкции из кирпича и блоков | [6 empty] | 144000
Бетонные и железобетонные монолитные конструкции и работы в строительстве | [6 empty] | 2090280
Итого | [6 empty] | 2480550 |  |  |  |  | 551.77 | 18.27
В том числе:
Материалы | [6 empty] | 2234280
Машины и механизмы | [6 empty] | 6873
ФОТ | [6 empty] | 63125
Накладные расходы | [6 empty] | 92794
Сметная прибыль | [6 empty] | 84588
НДС 20% | [6 empty] | 496110
ВСЕГО по смете | [6 empty] | 2976660 |  |  |  |  | 551.77 | 18.27
Составил: ___________________________
(должность, подпись, расшифровка)
Проверил: ___________________________
(должность, подпись, расшифровка)